## 分部分项工程量清单【招标】
分部分项工程量清单
工程名称：常州大学测试实验楼D座楼梯间基础装修项目 |  |  | 标段： |  |  | 第 页共 页
序号 | 项目编码 | 项目名称 | 计量单位 | 工程数量 | 金额
[5 empty] | 综合单价 | 合价 | 其中:暂估价
| 0116 | 拆除杂项工程
1 | 011615001001 | 障碍物拆除【现场零星构件、灯具拆除（如需要）安装、清理，归堆，含外运，单项包干，结算不调整;】 | 项 | 1
2 | 010103002001 | 余方弃置【现场建筑垃圾外运，单项包干，结算不调整;】 | 项 | 1
3 | 011203001001 | 零星项目一般抹灰【破损处零星砂浆修补;工程量暂估】 | ㎡ | 10
4 | 011203001002 | 楼梯与墙面边缝混凝土浇筑【楼梯踏步与侧墙边缝混凝土浇筑,方案自行考虑，单项包干，结算费用不调整;】 | 项 | 1
| 0111 | 楼地面装饰工程
5 | 011102001001 | 石材楼地面【一层楼梯间地面：25mm厚花岗岩地面砂浆粘贴，100厚C20砼垫层，100厚碎石回填，地面夯实;】 | ㎡ | 60.5
6 | 011106001001 | 石材楼梯面层【25mm厚花岗岩楼梯面层，砂浆粘贴，材料规格满足甲方要求;】 | ㎡ | 181.5
7 | 011102001002 | 石材楼地面【25mm厚花岗岩过门石，砂浆粘贴，材料规格满足甲方要求;】 | ㎡ | 4.4
8 | 011105002001 | 石材踢脚线【25mm厚150高花岗岩踢脚线，砂浆粘贴，材料满足甲方要求;】 | M | 119.45
9 | 011503001001 | 金属扶手【楼梯950高楼梯铁艺栏杆制作、安装、油漆（黑色喷烤漆工艺），主立杆40*40方钢、横杆40*20扁方钢、斜向栏杆20*10扁方钢、70*40成品柳桉木扶手（打磨、油漆二遍）；做法参考现场实例;】 | m | 33.25
10 | 011503001002 | 金属扶手【1050高护窗栏杆制作、安装、油漆（黑色喷烤漆工艺），主立杆40*40方钢、横杆40*20扁方钢、斜向栏杆20*10扁方钢；做法参考现场实例;】 | m | 30.95
| 0114 | 油漆、涂料、裱糊工程
11 | 011406001001 | 抹灰面油漆【楼梯间墙面无机涂料，满足甲方要求;】 | ㎡ | 528.5
12 | 011406001002 | 抹灰面油漆【天棚无机涂料，满足甲方要求;】 | ㎡ | 313.04
| 0115 | 其他工程
13 | 011615001002 | 开孔（打洞）【原有墙体开孔，直接综合考虑;】 | 个 | 3
14 | 030411001001 | 配管【原有设备接地管线墙面开槽后暗敷;利用原材料】 | m | 26
合 计

## 单价措施项目清单【招标】
单价措施项目清单
工程名称：常州大学测试实验楼D座楼梯间基础装修项目 |  |  | 标段： |  |  | 第 页共 页
序号 | 项目编码 | 项目名称 | 计量单位 | 工程数量 | 金额
[5 empty] | 综合单价 | 合价 | 其中:暂估价
1 | 011701006001 | 满堂脚手架【抹灰脚手架;满足施工及规范、甲方现场管理要求】 | m2 | 188.1
3 | 011703001001 | 垂直运输【满足施工及规范要求;】 | 天 | 30
合 计

## 总价措施项目清单【招标】
总价措施项目清单与计价表
工程名称：常州大学测试实验楼D座楼梯间基础装修项目 |  | 标段： | 第 页共 页
序号 | 项目编码 | 项目名称 | 计算基础 | 费率 (%) | 金额 (元) | 调整费率 (%) | 调整后金额 (元) | 备注
1 | 011707001001 | 安全文明施工 |  | 100%
| 1 | 基本费 | 分部分项工程费+单价措施项目费-工程设备费 | 3.1%
| 2 | 扬尘污染防治增加费 | 分部分项工程费+单价措施项目费-工程设备费 | 0.31%
2 | 011707002001 | 夜间施工 | 分部分项工程费+单价措施项目费-工程设备费 | 0
3 | 011707003001 | 非夜间施工 | 分部分项工程费+单价措施项目费-工程设备费 | 0
4 | 011707005001 | 冬雨季施工 | 分部分项工程费+单价措施项目费-工程设备费 | 0
5 | 011707007001 | 已完工程及设备保护 | 分部分项工程费+单价措施项目费-工程设备费 | 0.05%
6 | 011707006001 | 地上、地下设施、建筑物的临时保护设施 | 分部分项工程费+单价措施项目费-工程设备费 | 0%
7 | 011707008001 | 临时设施 | 分部分项工程费+单价措施项目费-工程设备费 | 2.00%
8 | 011707009001 | 赶工措施 | 分部分项工程费+单价措施项目费-工程设备费 | 0%
9 | 011707010001 | 工程按质论价 | 分部分项工程费+单价措施项目费-工程设备费 | 0
10 | 011707011001 | 住宅分户验收 | 分部分项工程费+单价措施项目费-工程设备费 | 0
11 | 011707012001 | 建筑工人实名制费用 | 分部分项工程费+单价措施项目费-工程设备费 | 0
12 | 011707015001 | 智慧工地费用 | 分部分项工程费+单价措施项目费-工程设备费 | 0
13 | 011707016001 | 新冠疫情常态化防控 | 分部分项工程费+单价措施项目费-工程设备费 | 0
合 计

## 规费、税金项目清单与计价表【招标】
规费、税金项目计价表
工程名称：常州大学测试实验楼D座楼梯间基础装修项目 |  | 标段： | 第 页共 页
序号 | 项目名称 | 计算基础 | 计算基数 | 计算费率 (%) | 金额(元)
1 | 规费 | [1.1]+[1.2]+[1.3] |  | 100%
1.1 | 社会保险费 | 分部分项工程费+措施项目费+其他项目费-工程设备费 |  | 3.2%
1.2 | 住房公积金 | 分部分项工程费+措施项目费+其他项目费-工程设备费 |  | 0.53%
1.3 | 环境保护税 | 分部分项工程费+措施项目费+其他项目费-工程设备费 |  | 0%
2 | 税金 | 分部分项工程费+措施项目费+其他项目费+规费-(甲供材料费+甲供设备费)/1.01 |  | 9%
合 计