## 3.2 分部分项工程和单价措施项目清单与计价表
分部分项工程和单价措施项目清单与计价表
工程名称：常州大学王诤微电子学院集成电路产教融合创新平台微纳加工中心墙体拆除与地坪加固项目 |  |  |  |  | 标段：土建工程 |  |  |  |  | 第1页 共1页
序号 | 项目编码 | 项目名称 |  | 项目特征描述 |  | 计量 单位 | 工程量 | 金额（元）
[8 empty] | 综合单价 | 合价 |  | 其中
暂估价
1 | 011601001001 | 砖砌体拆除 |  |  |  | m3 | 24.06
2 | 011602001001 | 混凝土构件拆除 |  | 1、人机配合拆除设备基础（有筋） |  | m3 | 3.5
3 | 010103002001 | 余方弃置 |  | 1、废弃料品种：拆除后建筑垃圾 2、运距：施工单位自行考虑 |  | m3 | 27.56
4 | 010401003001 | 实心砖墙 |  | 1、砖品种、规格、强度等级：95标准砖 2、墙体类型：内墙封堵 3、砂浆强度等级、配合比：水泥砂浆M7.5 |  | m3 | 16.3
5 | 011201001001 | 墙面一般抹灰 |  | 1、墙体类型：内墙 2、底层厚度、砂浆配合比：8厚1:2水泥砂浆 3、面层厚度、砂浆配合比：12厚1:3水泥砂浆 |  | m2 | 202.03
6 | 011406001001 | 抹灰面油漆 |  | 1、基层类型：砖砌墙 2、腻子种类：白水泥腻子 3、刮腻子遍数：3遍 4、油漆品种、刷漆遍数：乳胶漆，三遍 |  | m2 | 134.12
7 | 010501006001 | 设备基础 |  | 1、顶板回填土局部剔除后重新压实，压实系数≥0.94 2、重新浇筑结构层，板厚0.2m，混凝土强度为c30 |  | m3 | 3.5
8 | 010515001001 | 现浇构件钢筋（含箍筋） |  | 1、钢筋种类、规格：直径10mm，箍筋6mm |  | t | 0.339
分部分项合计
1 | 011701003001 | 里脚手架 |  |  |  | m2 | 202.03
2 | 011705001001 | 大型机械设备进出场及安拆 |  |  |  | 台次 | 1
单价措施合计
本页小计
合 计
【新点2013清单造价江苏版 V10.3.6】

## 3.5规费、税金项目计价表
规费、税金项目计价表
工程名称：常州大学王诤微电子学院集成电路产教融合创新平台微纳加工中心墙体拆除与地坪加固项目 |  |  |  | 标段：土建工程 |  |  | 第1页 共1页
序号 | 项目名称 |  | 计算基础 |  | 计算基数(元) | 计算费率(％) |  | 金额(元)
1 | 规费 |  | 环境保护税+社会保险费+住房公积金
1.1 | 社会保险费 |  | 分部分项工程费+措施项目费+其他项目费-除税工程设备费
1.2 | 住房公积金 |  | 分部分项工程费+措施项目费+其他项目费-除税工程设备费
1.3 | 环境保护税 |  | 分部分项工程费+措施项目费+其他项目费-除税工程设备费
2 | 税金 |  | 分部分项工程费+措施项目费+其他项目费+规费-除税甲供材料和甲供设备费/1.01
合 计
【新点2013清单造价江苏版 V10.3.6】

## 4.2 分部分项工程和单价措施项目清单与计价表
分部分项工程和单价措施项目清单与计价表
工程名称：常州大学王诤微电子学院集成电路产教融合创新平台微纳加工中心墙体拆除与地坪加固项目 |  |  |  |  | 标段：安装工程 |  |  |  |  | 第1页 共1页
序号 | 项目编码 | 项目名称 |  | 项目特征描述 |  | 计量 单位 | 工程量 | 金额（元）
[8 empty] | 综合单价 | 合价 |  | 其中
暂估价
1 | 030408001005 | 电力电缆 |  | 1、名称：电力电缆 2、规格：FS - YJV - 3×240 + 1×120 + 1×50 3、敷设方式、部位：竖直通道敷设 |  | m | 25
2 | 030408006003 | 电力电缆头 |  | 1、名称：电力电缆头 2、型号：ZRC-YJV4*150+1*70 接头 |  | 个 | 10
3 | 030413001001 | 铁构件 |  | 1、名称：桥架、管道支架等 2、材质：镀锌 |  | kg | 180
4 | 030411003001 | 桥架 |  | 1、名称：镀锌桥架 2、型号：100*50*1.2mm 3、类型：含盖板、三通、弯头、连接片等 |  | m | 20
5 | 030404017004 | 配电箱 |  | 1、名称：304不锈钢配电箱 2、型号：AL2 3、接线端子材质、规格：无端子接线2.5 4、安装方式：悬挂安装 |  | 台 | 1
6 | 030413002001 | 凿（压）槽 |  | 1、人工借助机械开槽布管及恢复 |  | m | 20
7 | 031001006001 | 塑料管 |  | 1、安装部位：室内 2、介质：冷水 3、材质、规格：S4系列PPR管，DN25，壁厚2.8mm 4、连接形式：热熔连接 5、压力试验及吹、洗设计要求：压力实验水冲洗 |  | m | 35
8 | 031001006002 | 塑料管 |  | 1、安装部位：室内 2、介质：排水 3、材质、规格：PVC-U排水管，De75，壁厚2.3mm 4、连接形式：热熔 |  | m | 20
分部分项合计
本页小计
合 计
【新点2013清单造价江苏版 V10.3.6】

## 4.5 规费、税金项目计价表
规费、税金项目计价表
工程名称：常州大学王诤微电子学院集成电路产教融合创新平台微纳加工中心墙体拆除与地坪加固项目 |  |  |  | 标段：安装工程 |  |  | 第1页 共1页
序号 | 项目名称 |  | 计算基础 |  | 计算基数(元) | 计算费率(％) |  | 金额(元)
1 | 规费 |  | 环境保护税+社会保险费+住房公积金
1.1 | 社会保险费 |  | 分部分项工程费+措施项目费+其他项目费-除税工程设备费
1.2 | 住房公积金 |  | 分部分项工程费+措施项目费+其他项目费-除税工程设备费
1.3 | 环境保护税 |  | 分部分项工程费+措施项目费+其他项目费-除税工程设备费
2 | 税金 |  | 分部分项工程费+措施项目费+其他项目费+规费-除税甲供材料和甲供设备费/1.01
合 计
【新点2013清单造价江苏版 V10.3.6】